## 工作表1
GPT-9000 |  | GPT-10000 |  | Class修改
MANU:UTILity:GROUNDMODE {ON¦OFF} |  | MANU:ACW:GROundmode {ON¦OFF} |  | OK
|  | MANU:DCW:GROundmode {ON¦OFF} |  | OK
|  | MANU:IR:GROundmode {ON¦OFF} |  | OK
|  | MANU:GB:GROundmode {ON¦OFF} |  | OK
MANU:ACW:FREQuency {50¦60} |  | MANU:ACW:FREQuency {50¦60} |  | 不用
MANU:ACW:VOLTage <NR2> | <NR2> 0.050 ~ 5.000 (kV) | MANU:ACW:VOLTage <NR2> | <NR2> 0.050 ~ 5.100 (kV) | 不用
MANU:ACW:TTIMe {<NR2>¦OFF｝ | <NR2> 0.5 ~ 999.9 seconds OFF TIMER OFF (special MANU mode). | MANU:ACW:TTIMe {<NR2>¦OFF} | <NR2> 0.3 ~ 999.9 seconds OFF TIMER OFF | 不用
MANU:ACW:CHISet <NR2> | <NR2> 0.001 ~ 042.0 (GPT-98XX) 0.001 ~ 110.0 (GPT-99XX/99XXA) | MANU:ACW:CHISet <NR2> | <NR2> 0.001 ~ 42.00 (mA) [GPT-12XXX] 0.001 ~ 110.00 (mA) [GPT-15XXX] | 不用
MANU:ACW:CLOSet <NR2> | <NR2> 0.000 ~ 041.9 (GPT-98XX) 0.000 ~ 109.9 (GPT-99XX/99XXA) | MANU:ACW:CLOSet <NR2> | <NR2> 0.000 ~ 41.99 (mA) [GPT-12XXX] 0.000 ~ 110.9 (mA) [GPT-15XXX] | 不用
MANU:DCW:VOLTage <NR2> | <NR2> 0.050 ~ 6.100 (kV) | MANU:DCW:VOLTage <NR2> | <NR2> 0.050 ~ 6.100 (kV) | 不用
MANU:DCW:TTIMe {<NR2>¦OFF} | <NR2> 0.5 ~ 999.9 seconds OFF TIMER OFF (special MANU mode). | MANU:DCW:TTIMe {<NR2>¦OFF} | <NR2> 0.3 ~ 999.9 seconds OFF TIMER OFF | 不用
MANU:DCW:CHISet <NR2> | <NR2> 0.001 ~ 011.0 (GPT-98XX) 0.001 ~ 021.0 (GPT-99XX/99XXA) | MANU:DCW:CHISet <NR2> | <NR2> 0.001 ~ 11.00 (mA) [GPT-12XXX] 0.001 ~ 21.00 (mA) [GPT-15XXX] | 不用
MANU:DCW:CLOSet<NR2> | <NR2> 0.000 ~ 010.9 (GPT-98XX) 0.000 ~ 020.9 (GPT-99XX/99XXA) | MANU:DCW:CLOSet<NR2> | <NR2> 0.000 ~ 10.99 (mA) [GPT-12XXX] 0.000 ~ 20.99 (mA) [GPT-15XXX] | 不用
MANU:IR:VOLTage <NR2> | <NR2> 0.05 ~ 1 (0.05kV to 1kV: steps of .05) *GPT-99XX/99XXA also includes a 0.125kV point. | MANU:IR:VOLTage <NR2> | <NR2> 0.05 ~ 1.2 (0.05kV to 1.2kV: steps of .05) | 不用
MANU:IR:TTIMe <NR2> | <NR2> 1.0 ~ 999.9 seconds | MANU:IR:TTIMe <NR2> | <NR2> 0.3 ~ 999.9 seconds | 不用
MANU:IR:RHISet <NR1>¦NULL | <NR1> GPT-98XX only: 2 ~ 9999 (unit = MΩ) GPT-99XX/GPT-99XXA only: Format A: 0.002 ~ 50.00 (unit = GΩ) Format B: 0.002G ~ 50.00G Format C: 2M ~ 50000M NULL Sets the HI SET value to ∞. | MANU:IR:RHISet <NR2>¦NULL | <NR2> 000.2M ~ 999.9M (Ω) 1.000G ~ 9.999G (Ω) 10.00G ~ 50.00G (Ω) NULL Sets the HI SET value to OFF. | OK
MANU:IR:RLOSet<NR1> | <NR1> GPT-98XX only: 1 ~ 9999 (unit = MΩ) GPT-99XX/GPT-99XXA only: Format A: 0.001 ~ 50.00 (unit = GΩ) Format B: 0.001G ~ 50.00G Format C: 1M ~ 50000M | MANU:IR:RLOSet<NR2> | <NR1> 000.1M ~ 999.9M (Ω) 1.000G ~ 9.999G (Ω) 10.00G ~ 50.00G (Ω) | OK
MANU:GB:CURRent <NR2> | <NR2> 3.00~33.00 (GPT-98XX) 3.00~33.00 (GPT-99XX) | MANU:GB:CURRent <NR2> | <NR2> 3.00~33.00 | 不用
MANU:GB:FREQuency {50¦60} |  | MANU:GB:FREQuency {50¦60} |  | 不用
MANU:GB:TTIMe <NR2> | <NR2> 0.5 ~ 999.9 seconds | MANU:GB:TTIMe <NR2> | <NR2> 0.3 ~ 999.9 seconds | 不用
MANU:GB:RHISet <NR2> | <NR2> 000.1 ~ 650.0 (mΩ) | MANU:GB:RHISet <NR2> | <NR2> 000.1 ~ 650.0 (mΩ) | 不用
MANU:GB:RLOSet<NR2> | <NR2> 0.000 ~ 649.9 (mΩ) | MANU:GB:RLOSet<NR2> | <NR2> 0.000 ~ 649.9 (mΩ) | 不用
MANU:EDIT:MODE {ACW¦DCW¦IR¦GB} | ACW AC Withstand mode DCW DC Withstand mode IR Insulation Resistance mode GB Ground Bond mode | MANU:EDIT:MODE {ACW¦DCW¦IR¦GB¦CONT} | ACW AC Withstand mode DCW DC Withstand mode IR Insulation Resistance mode GB Ground Bond mode CONT Continuity mode | 不用
MANU:RTIMe <NR2> | <NR2> 0.1~999.9 seconds | MANU:RTIMe <NR2> | <NR2> 0.1~999.9 seconds | 不用
MEASure<x>? | No parameter needed for MANU mode. <string> Returns the test status of the test in the following format: function, judgment or status, test voltage, test current or resistance, test time or ramp time | MEASure<x>? | No parameter needed for MANU mode.<string> Returns the test status of the test in the following format: Function, Status, Test Value1, Test Value2, Test Time.
SYST:ERR ? |  | SYST:ERR?
FUNCtion:TEST {ON¦OFF} |  | FUNCtion:TEST {ON¦OFF} |  | 不用